## 周界报警
景谷中医医院紧急报警系统及报价单（不可对讲）
序号 | 产品名称 | 产品型号 | 单位 | 数量 | 单价 | 金额 | 备注
1 | 全网络报警主机 |  | 台 | 1 |  |  | ＊同时兼容TCP/IP和RS485总线两种不同的通讯方式的防区扩展模块 ＊防区扩展模块的地址码识别同时具备拨码和自动搜索的功能 ＊16防区有线，30防区无线，200防区总线，PSTN、GSM、GPRS、TCP/IP等信息传输方式可选 中文液晶操作键盘，菜单式编程，告别数字代码，告别繁琐的说明书； 高速数字通讯方式，兼容Contact ID数字通讯协议； 主机具有看门狗功能，防止死机； ＊智能语音提示，内置语音模块，进行语音报警； 可对系统进行各种编程设置，如报警声方式、防区类型、远程控制、报警电话号码、电话线检测等。 有线、无线兼容；
2 | 中文液晶显示键盘 |  | 台 | 1 |  |  | LCD键盘，编程、显示，配联网报警主机
3 | 定制型工程软件 |  | 套 | 1 |  |  | 最大接入10台报警主机
4 | 单防区网络模块 |  | 块 | 13 |  |  | TCP/IP通讯，可接入1路有线防区；该模块需与网络报警主机配套使用，带有地址编码设置，菜单式编程，操作简单。 工作电压:10V-24V 工作温度： -10℃ ∽ +50℃；0-85%湿度 工作电压： 直流10V - 24V 工作电流： 30毫安 输入：常开/常闭信号 重量： 200克 产品尺寸：长130mm x 宽80mm x厚 26mm
5 | 大紧急按钮 |  | 个 | 13 |  |  | ABS防火料,外观精美,24DVC 300mA钥匙复位 常开常闭型
6 | 声光警号 |  | 个 | 1 |  |  | 有线安装，工作电压12V/DC，工作电流300mA，105(±3)dB ，红色（带灯光、带声音）
7 | 12V电源 |  | 个 | 13
8 | 电源线（国标） |  | 米 | 400 |  |  | 周界周长+现场到控制室的长度
9 | 网线 |  | 米 | 800 |  |  | 周界周长+现场到控制室的长度
10 | 24口千兆交换机 |  | 台 | 1 |  |  | 门诊一楼汇聚使用
11 | 8口千兆以太网交换机 |  | 台 | 1 |  |  | 门卫室使用
12 | 12U壁挂机柜 |  | 个 | 1 |  |  | 门诊一楼安装汇聚交换设备
13 | 台式计算机 |  | 台 | 1 |  |  | 用户自行提供
14 | 辅材 |  | 批 | 1 |  |  | PVC,插板，固定材料等
合计： 元 报价单位（签章）：
年 月 日